## Sheet1
wzór – zał. Nr 4 do S.I.W.Z. IDR.271.14.2019 KOSZTORYS OFERTOWY Nazwa zamówienia: Przebudowa ulicy Wiejskiej w Ostrzeszowie Nazwa i adres wykonawcy: ..................................................................................................................................... ………………………………………………………………….................................
Lp. | Kod poz. przedm. | Nr STW i ORB | Nazwa i opis przedmiaru | Jedn. miary | Ilość j.m. | Cena jedn. [PLN] | Wartość [PLN]
1. Roboty ziemne, rozbiórki
1 | 1 d.1 | D-01.01.01 | Roboty pomiarowe przy liniowych robotach ziemnych - trasa dróg w terenie równinnym | m | 281
2 | 2 d.1 | D-02.00.01 | Roboty ziemne wykonywane koparkami podsiębiernymi wraz z transportem i zagospodarowaniem urobku przez Wykonawcę | m3 | 736.59
3 | 3 d.1 | D-08.01.01 | Rozebranie nawierzchni z mas mineralno-bitumicznych gr. 8 cm mechanicznie | m2 | 985
4 | 4 d.1 | D-08.01.01 | Rozebranie podbudowy z kruszywa gr. 20 cm mechanicznie.Wywóz przez Wykonawcę. | m2 | 985
5 | 5 d.1 | D-03.01.02 | Rozebranie ścian żelbetowych o grubości do 20 cm - przy działce 1087/2 | m3 | 0.9
6 | 6 d.1 | D-03.01.02 | Ścinanie drzew miękkich o średnicy pnia 41-65 cm | szt. | 3
7 | 7 d.1 | D-03.01.02 | Ścinanie drzew miękkich - dodatek za każde dalsze 5 cm średnicy pnia | szt. | 2
8 | 8 d.1 | D-03.01.02 | Karczowanie drzew miękkich o średnicy pnia 41-65 cm | szt. | 3
9 | 9 d.1 | D-03.01.02 | Karczowanie drzew miękkich - dodatek za każde dalsze 5 cm średnicy pnia | szt. | 3
2. Ogrodzenia
10 | 10 d.2 | D-08.01.01 | Ogrodzenia z prefabrykowanych elementów żelbetowych- rozebranie | m2 | 360
11 | 11 d.2 | D-08.01.01 | Ogrodzenia z prefabrykowanych elementów żelbetowych- budowa z nowych elementów | m2 | 360
12 | 12 d.2 | D-08.01.01 | Ogrodzenia z prefabrykowanych elementów żelbetowych- przestawienie | m2 | 82.5
13 | 13 d.2 | D-08.01.01 | Bramy z siatki w ramach z kształtowników stalowych ze słupkami z rur lub kształtowników stalowych - rozebranie - przy działce 1087/2 | m2 | 7.5
14 | 11 d.2 | D-08.01.01 | Bramy z siatki w ramach z kształtowników stalowych ze słupkami z rur lub kształtowników stalowych - budowa - przy działce 1087/2 | m2 | 7.5
3. Roboty branżowe
15 | 12 d.3 | D-01.03.04 | Ułożenie rur osłonowych DN100 dla sieci (roboty ziemne, zakup, ułożenie rur, zasypanie gruntem zagęszczalnym miejsc wykopów wraz z jego zagęszczeniem do odpowiednich parametrów geotechnicznych,taśma ostrzegawcza) | m | 20
4. Krawężnik
16 | 13 d.4 | D-08.01.01 | Ława pod krawężniki betonowa z oporem - beton klasy C12/15 (0,045m3/mb) | m3 | 26.19
17 | 14 d.4 | D-08.01.01 | Krawężniki betonowe wystające o wymiarach 15x22 cm na podsypce cementowo-piaskowej | m | 348
18 | 15 d.4 | D-08.01.01 | Krawężniki betonowe wystające o wymiarach 15x30 cm na podsypce cementowo-piaskowej | m | 218.5
19 | 16 d.4 | D-08.01.01 | Krawężniki betonowe wtopione o wymiarach 12x25 cm na podsypce cementowo-piaskowej | m | 15.5
5. Ścieki przykrawężnikowe
20 | 20 d.5 | D-08.01.01 | Ława betonowa z oporem - beton klasy C12/15 | m3 | 4.48
21 | 21 d.5 | D-05.03.23a | Ścieki uliczne z dwóch rzędów kostki betonowej 10x20 gr .8cm na podsypce cementowo-piaskowej | m | 112
6. Odwodnienie
22 | 22 d.6 | D-02.01.01 | Wykopy liniowe lub jamiste o głębokości do 1,5 m ze skarpami o szer. dna do 1,5 m w gruncie kat. I-II | m3 | 31.872
23 | 23 d.6 | D-03.02.01 | Podłoża pod kanały i obiekty z materiałów sypkich grub. 10 cm | m3 | 1.68
24 | 24 d.6 | D-03.02.01 | Kanały z rur PVC litych łączonych na wcisk o śr. zewn.160mm | m | 24
25 | 25 d.6 | D-03.02.01 | Włączenie wlotów przykanalików | szt. | 6
26 | 26 d.6 | D-03.02.01 | Studzienki ściekowe z gotowych elementów betonowe o śr.500 mm z osadnikiem bez syfonu, ruszt D400 prostokątny na zawiasach bez rygla | szt. | 6
27 | 27 d.6 | D-02.03.01 | Zagęszczanie nasypów z gruntu sypkiego kat.I-II ubijakami mechanicznymi | m3 | 25.6
28 | 28 d.6 | D-02.00.01 | Zakup i dowóz piasku na wykonanie zasypki | m3 | 25.6
7. Jezdnia bitumiczna
29 | 28 d.7 | D-04.01.01 | Profilowanie i zagęszczanie podłoża wykonywane mechanicznie w gruncie kat. II-IV pod warstwy konstrukcyjne nawierzchni | m2 | 1549.625
30 | 29 d.7 | D-04.01.01 | Warstwa z kruszywa stabilizowanego cementem Rm=1,5 Mpa o gr 15 cm | m2 | 1549.625
31 | 30 d.7 | D - 04.06.01 | Podbudowa z kruszywa łamanego C90/3- gr. 20 cm | m2 | 1410.6
32 | 31 d.7 | D-04.03.01 | Kationowa emulsja szybkorozpadowa - 0,8 kg/m? | m2 | 1410.6
33 | 32 d.7 | D-05.03.05b | Warstwa wiążąca z AC 11W 50/70 gr. 5cm | m2 | 1410.6
34 | 34 d.7 | D-08.01.01 | Roboty remontowe - cięcie piłą nawierzchni bitumicznych na gł.5 | m | 14
35 | 35 d.7 | D-04.03.01 | Kationowa emulsja szybkorozpadowa - 0,5 kg/m? | m2 | 1410.6
36 | 36 d.7 | D-05.03.05a | Warstwa ścieralna z AC 11S 50/70 gr. 4cm | m2 | 1410.6
8. Chodnik
37 | 37 d.8 | D-08.01.01 | Obrzeża betonowe o wymiarach 30x8 cm na podsypce cementowo-piaskowej | m | 70
38 | 38 d.8 | D-04.01.01 | Profilowanie i zagęszczanie podłoża wykonywane ręcznie w gruncie kat. II-IV pod warstwy konstrukcyjne nawierzchni | m2 | 438
39 | 39 d.8 | D-04.06.01 | Warstwa z kruszywa stabilizowanego cementem Rm=1,5 Mpa o gr 10 cm | m2 | 438
40 | 40 d.8 | D-05.03.23a | Betonowa kostka brukowa, kolor szary gr. 8 cm na podsypce cementowo-piaskowej 1:4 gr. 3cm | m2 | 438
9. Zjazdy
41 | 41 d.9 | D-04.01.01 | Profilowanie i zagęszczanie podłoża wykonywane ręcznie w gruncie kat. II-IV pod warstwy konstrukcyjne nawierzchni | m2 | 96
42 | 42 d.9 | D-04.06.01 | Podbudowa z betonu C8/10 gr. 20cm | m2 | 96
43 | 43 d.9 | D-05.03.23a | Betonowa kostka brukowa, kolor szary gr. 8 cm na podsypce cementowo-piaskowej 1:4 gr. 3cm | m2 | 96
44 | 44 d.9 | D-05.03.23a | Remont cząstkowy nawierzchni z kostki betonowej - skrzyżowanie z ul. Stara Droga | m2 | 25
10. Umocnienie skarpy
45 | 45 d.10 | D-04.01.01 | Profilowanie i zagęszczanie podłoża wykonywane ręcznie w gruncie kat. II-IV pod warstwy konstrukcyjne nawierzchni | m2 | 79
46 | 46 d.10 | D-08.01.01 | Ława betonowa z oporem - beton klasy C12/15 | m3 | 0.9
47 | 47 d.10 | D-08.01.01 | Obrzeża betonowe o wymiarach 30x8 cm na podsypce cementowo-piaskowej | m | 30
48 | 48 d.10 | D-05.03.23a | Umocnienie skarp płytami ażurowymi 60x40 na podsypce piaskowej gr. 10cm | m2 | 56
49 | 49 d.10 | D-05.03.23a | Betonowa kostka brukowa, kolor szary gr. 8 cm na podsypce cementowo-piaskowej 1:4 gr. 3cm | m2 | 23
11. Pobocza
50 | 50 d.11 | D-04.04.02 | Mieszanka granitowa C50/10 gr. 15cm | m2 | 188.25
12. Regulacja urządzeń
51 | 51 d.12 | D-05.03.05 | Regulacja pionowa studzienek dla studzienek telefonicznych | szt. | 3
52 | 52 d.12 | D-05.03.05 | Regulacja pionowa studzienek dla zaworów wodociągowych i gazowych | szt. | 10
53 | 53 d.12 | D-05.03.05 | Regulacja pionowa studzienek dla kratek ściekowych ulicznych | szt. | 1
54 | 54 d.12 | D-05.03.05 | Regulacja pionowa studzienek dla włazów kanałowych | szt. | 9
13. Elementy BRD
55 | 55 d.13 | D-07.02.01 | Pionowe znaki drogowe - zdjęcie znaków lub drogowskazów | szt. | 5
56 | 56 d.13 | D-07.02.01 | Pionowe znaki drogowe - znaki zakazu, nakazu, ostrzegawcze i informacyjne - średnie | szt. | 14
57 | 57 d.13 | D-07.02.01 | Pionowe znaki drogowe - znaki zakazu, nakazu, ostrzegawcze i informacyjne - bariera U-3d | szt. | 1
58 | 58 d.13 | D-07.02.01 | Pionowe znaki drogowe - znaki zakazu, nakazu, ostrzegawcze i informacyjne - lustra U-18a | szt. | 2
59 | 59 d.13 | D-07.02.01 | Pionowe znaki drogowe - słupki z rur stalowych | szt. | 9
60 | 60 d.13 | D-07.01.01 | Oznakowanie poziome jezdni farbą chlorokauczukową | m2 | 53
14. Inwentaryzacja powykonawcza całości robót
61 | 61 d.14 | D-01.01.01 | Inwentaryzacja powykonawcza całości robót | szt. | 1
Wartość kosztorysowa robót bez podatku VAT (netto):
podatek VAT ………%:
Razem wartość kosztorysowa robót (brutto):
Słownie: …………………………………………………………………………………………………………….
……………………, dnia …………………………… (miejscowość)
..................................................................................................................................................................................... (pieczęć imienna osoby lub osób uprawnionych do reprezentowania wykonawcy, wymienionych w dokumentach rejestrowych lub we właściwym upoważnieniu)

## Arkusz1
wzór – zał. Nr 4 do S.I.W.Z. IDR.271.5.2019 KOSZTORYS OFERTOWY Nazwa zamówienia: Przebudowa ulicy Kolejowej w Ostrzeszowie Nazwa i adres wykonawcy: ..................................................................................................................................... ………………………………………………………………….................................
Lp. | Kod poz. przedm. | Nr STW i ORB | Nazwa i opis przedmiaru | Jedn. miary | Ilość j.m. | Cena jedn. [PLN] | Wartość [PLN]
1. Roboty ziemne
1 | 1 d.1 | D-08.01.01 | Rozebranie jezdni z mas mineralno-bitumicznych gr. 8-12 cm mechanicznie. Wywóz przez Wykonawcę. | m2 | 1838.4
2 | 2 d.1 | D-08.01.01 | Rozebranie podbudowy gr. 15-25 cm mechanicznie. Wywóz przez Wykonawcę. | m2 | 1926.5
3 | 3 d.1 | D-08.01.01 | Rozebranie podbudowy z gruntu stabilizowanego gr. 10 cm mechanicznie | m2 | 651.4
4 | 4 d.1 | D-08.01.01 | Rozebranie nawierzchni z kostki betonowej. Wywóz przez Wykonawcę. | m2 | 651.4
5 | 5 d.1 | D-01.02.04 | Mechaniczna rozbiórka krawężników wraz z ławą | m | 533.9
6 | 6 d.1 |  | Likwidacja wpustów deszczowych -zaślepienie wlotów, rozbiórka konstrukcji, zasypaniei zagęszczenie gruntem budowlanym warstwami, wywóz gruzu | szt. | 20
2. Krawężniki
7 | 7 d.2 | D - 01.01.01 | Roboty pomiarowe przy liniowych robotach ziemnych - trasa dróg w terenie równinnym | m | 258
8 | 8 d.2 | D - 08.01.01 | Ława betonowa z oporem - beton klasy C8/10 | m3 | 15.375
9 | 9 d.2 | D - 08.01.01 | Krawężniki betonowe wystające o wymiarach 15x22 cm na podsypce cementowopiaskowej | m | 524
10 | 10 d.2 | D - 08.01.01 | Krawężniki betonowe wystające o wymiarach 15x30 cm na podsypce cementowopiaskowej | m | 15
3. Wpusty deszczowe
11 | 11 d.3 | D.02.01.01 | Roboty ziemne wykonywane koparkami podsiębiernymi o poj.łyżki 0.60 m3 z transportem i zagospodarowaniem urobku przez Wykonawcę | m3 | 60.16
12 | 12 d.3 | D-03.02.01 | Podłoża pod kanały i obiekty z materiałów sypkich grub. 20cm | m3 | 12.8
13 | 13 d.3 | D-03.02.01 | Kanały z rur PVC litych łączonych na wcisk o śr. zewn.160mm | m | 64
14 | 14 d.3 |  | Włączenie wlotów przykanalików | szt. | 20
15 | 15 d.3 | D-03.02.01 | Studzienki ściekowe z gotowych elementów betonowe o śr.500 mm z osadnikiem bez syfonu , ruszt D400 prostokątny na zawiasach bez rygla | szt. | 20
16 | 16 d.3 | D-03.02.01 | Zasypywanie wykopów o ścianach pionowych o szerokości 0.8-2.5 m i głębokości do 1.5 m w gruncie kat. I-III | m3 | 54
17 | 17 d.3 | D-02.03.01 | Zagęszczenie nasypów ubijakami mechanicznymi; grunty sypkie kat. I-III | m3 | 54
18 | 18 d.3 | D-02.00.01 | Zakup i dowóz piasku na wykonanie nasypów | m3 | 54
4. Roboty ziemne
19 | 19 d.4 | D-02.00.01 | Roboty ziemne wykonywane koparkami podsiębiernymi wraz z transportem i zagospodarowaniem urobku przez Wykonawcę | m3 | 190.94
5. Jezdnia bitumiczna
20 | 20 d.5 | D-04.01.01 | Profilowanie i zagęszczanie podłoża wykonywane mechanicznie w gruncie kat. II-IV pod warstwy konstrukcyjne nawierzchni | m2 | 1419
21 | 21 d.5 | D - 04.06.01 | Warstwa z kruszywa stabilizowanego cementem Rm =1,5 MPa - gr. 10 cm | m2 | 1419
22 | 22 d.5 | D - 08.01.01 | Ława betonowa zwykła pod ściek - beton klasy C8/10 | m3 | 10.7
23 | 23 d.5 | D-05.03.23a | Ścieki uliczne z dwóch rzędów kostki betonowej 10x20 gr. 8cm na podsypce cementowo-piaskowej | m | 267.5
24 | 24 d.5 | D-04.04.02 | Podbudowa z kruszywa łamanego C90/3- gr. 20 cm | m2 | 1365.5
25 | 25 d.5 | D-04.03.01 | Kationowa emulsja szybkorozpadowa - 0,8 kg/m? | m2 | 1365.5
26 | 26 d.5 | D-05.03.05b | Warstwa wiążąca z AC 11W 50/70 - gr. 5 cm | m2 | 1365.5
27 | 27 d.5 | D-05.03.11 | Frezowanie nawierzchni bitumicznej o gr. 5 cm | m2 | 23
28 | 28 d.5 | D-04.03.01 | Kationowa emulsja szybkorozpadowa - 0,5 kg/m? | m2 | 1388.5
29 | 29 d.5 | D-05.03.05a | Warstwa ścieralna z AC 11S 50/70 gr. 4cm | m2 | 1388.5
6. Jezdnia z kostki granitowej
30 | 30 d.6 | D-04.01.01 | Profilowanie i zagęszczanie podłoża wykonywane ręcznie w gruncie kat. II-IV pod warstwy konstrukcyjne nawierzchni | m2 | 185
31 | 31 d.6 | D - 04.06.01 | Warstwa z kruszywa stabilizowanego cementem Rm =1,5 MPa - gr. 10 cm | m2 | 185
32 | 32 d.6 | D-04.04.02 | Podbudowa z kruszywa łamanego C90/3- gr. 20 cm | m2 | 185
33 | 33 d.6 | D-05.03.23a | Kostka granitowa łupana 8/11 cm na podsypce cementowo-piaskowej gr. 5cm (wzór ułożenia kostki tzw łuk rzymski) | m2 | 185
7. Chodnik i zjazdy z betonowej kostki brukowe
34 | 34 d.7 | D-04.01.01 | Profilowanie i zagęszczanie podłoża wykonywane w gruncie kat. II-IV pod warstwy konstrukcyjne nawierzchni | m2 | 60.2
35 | 35 d.7 | D-04.04.02 | Podbudowy betonowe C8/10 gr.15 cm | m2 | 60.2
36 | 36 d.7 | D-05.03.23a | Betonowa kostka brukowa szara gr. 8 cm na podsypce cementowo- piaskowej gr. 3cm - chodnik, kostka nowa 80% | m2 | 677.76
37 | 37 d.7 | D-05.03.23a | Betonowa kostka brukowa szara gr. 8 cm na podsypce cementowo- piaskowej gr. 3cm - chodnik, kostka z rozbiórki 20% | m2 | 169.44
38 | 38 d.7 | D-05.03.23a | Betonowa kostka brukowa grafitowa gr. 8 cm na podsypce cementowo-piaskowej gr. 3cm - zjazdy | m2 | 60.2
39 | 39 d.7 | D-05.03.23a | Remont cząstkowy - przełożenie nawierzchni z kostki betonowej | m2 | 56
8. Regulacja urządzeń
40 | 40 d.8 | D-03.02.01a | Regulacja pionowa studzienek dla studzienek telefonicznych | szt. | 13
41 | 41 d.8 | D-05.03.05 | Regulacja pionowa studzienek dla włazów kanałowych | szt. | 10
42 | 42 d.8 | D-05.03.05 | Regulacja pionowa studzienek dla zaworów wodociągowych i gazowych | szt. | 15
9. Oznakowanie poziome
43 | 43 d.9 | D-07.01.01 | Oznakowanie poziome jezdni farbą chlorokauczukową - odtworzenie istniejącego oznakowania | m2 | 30
10. Inwentaryzacja powykonawcza
44 | 44 d.10 | D-01.01.01 | Inwentaryzacja powykonawcza całości robót | szt. | 1
Wartość kosztorysowa robót bez podatku VAT (netto):
podatek VAT ………%:
Razem wartość kosztorysowa robót (brutto):
Słownie: …………………………………………………………………………………………………………….
……………………, dnia …………………………… (miejscowość)
..................................................................................................................................................................................... (pieczęć imienna osoby lub osób uprawnionych do reprezentowania wykonawcy, wymienionych w dokumentach rejestrowych lub we właściwym upoważnieniu)